## 自查数据
考察点
|  | 原始数据 |  |  | 1 | 2 | 3 | 4 | 5 | 6 | 7 | 8 | 9 | 10 | 11
学号 | 姓名 | 运输带拉力F (kN) | 卷筒直径D (mm) | 运输带速度v (m/s) | 电动机功率及额定转速 | 实际总传动比 | 实际带传动传动i | 实际齿轮传动i | 大带轮 | 大齿轮 | 齿轮模数 | 中心距 | 油深（30~50） | 机座高7 | 卷筒实际线速度与条件误差% | 检查是否正确： 第1、11列的数据是否控制在5%以内； 第2、10列≈6列+9列,5列<6列+9列
[9 empty] | 半径 | 半径
200455203 | 陈尊来 | 3 | 380 | 1.1 | 4 /960 | 17.36 | 2.9 | 5.99 | 200 | 180 | 2.5 | 202 | 40 | 220 | 0.05%
|  | 高速轴（轴径/轴长）轴段1-直径最小 |  |  | 考察点 3: 低速轴（轴径/轴长）轴段1-直径最小; 考察点 9: 轴承型号
学号 | 姓名 | 轴段1 | 轴段2 | 轴段3 | 轴段4 | 轴段5 | 轴段1 | 轴段2 | 轴段3 | 轴段4 | 轴段5 | 轴段6 | 轴承（高速轴） | 轴承（低速轴）
|  | 30 / 58 | 35 / 50 | 40 / 30 | 45 / 93 | 40 / 30 | 50 / 82 | 60 / 56 | 65 / 48 | 70 / 83 | 84 ⁄ 8 | 65 / 35 | 6208 | 6213
[13 empty] | 内径：40 mm | d：65 mm
[13 empty] | 外径：80 mm | D：120 mm
[13 empty] | 厚度：18 mm | B：23 mm

## Sheet2
-1